## ITEMIZADO DET
ITEMIZADO - ANEXO
Proyecto: REPARACIÓN TECHUMBRE LOGIA EN 01 VIVIENDA FISCAL
Ubicación: CALLE LAGO PEÑUELAS N° 2014, CIUDAD DE PUERTO MONTT
N° | DESCRIPCION | Unidad | Cantidad | P.U. | Total
1.1 | Instalación de faena, herramientas y protecciones | gl | 1
1.2 | Desconexión y seguridad instalaciones eléctricas existentes | gl | 1
2 | DEMOLICIÓN Y RETIRO
2.1 | Retiro de cubierta existente (zinc y policarbonato) | m² | 20.84
2.2 | Retiro de estructura soporte existente | ml | 6
2.3 | Retiro de canaletas, bajadas y hojalaterías | gl | 1
2.4 | Carga, transporte y disposición en botadero autorizado | gl | 1
3 | TRAZADO Y NIVELACIÓN
3.1 | Trazado, nivelación y replanteo de nueva estructura | gl | 1
4 | ANCLAJE ESTRUCTURAL
4.1 | Suministro e instalación perfil canal C 100x50x3 mm anclado a muros | gl | 1
4.2 | Pernos de anclaje (expansión y/o tirafondos) | gl | 1
4.3 | Sellos perimetrales contra filtraciones | gl | 1
5 | CERCHAS METÁLICAS
5.1 | Fabricación cerchas metálicas (canal C 100x50x3 mm) | un | 7
5.2 | Montaje e instalación de cerchas metálicas | gl | 1
5.3 | Arriostramientos y rigidizadores | gl | 1
6 | COSTANERAS
6.1 | Suministro e instalación costaneras perfil tubular 40x40x2 mm | gl | 1
6.2 | Fijaciones (tornillos autoperforantes / soldadura) | gl | 1
7 | CUBIERTA
7.1 | Suministro e instalación planchas zinc acanalado 0,4 mm | un | 5
7.2 | Suministro e instalación planchas policarbonato ondulado 0,7 mm | un | 3
7.3 | Fijaciones con golilla de neopreno | gl | 1
7.4 | Sellos y traslapes | gl | 1
8 | HOJALATERÍAS Y TERMINACIONES
8.1 | Tapajuntas metálicos en encuentros con muros | gl | 1
8.2 | Remates laterales de cubierta | gl | 1
8.3 | Sellos con silicona o poliuretano | gl | 1
9 | SISTEMA DE AGUAS LLUVIAS
9.1 | Canaletas PVC color café moro | ml | 6
9.2 | Bajadas de aguas lluvias | ml | 6
9.3 | Accesorios y fijaciones sistema | gl | 1
10 | DRENAJE
10.1 | Excavación dren francés | gl | 1
10.2 | Suministro e instalación geotextil | gl | 1
10.3 | Relleno con grava drenante | gl | 1
10.4 | Conexión bajada de aguas lluvias | gl | 1
11 | REPOSICIÓN DE MUROS
11.1 | Instalación OSB | m² | 6
11.2 | Membrana hidrófuga | m² | 6
11.3 | Siding fibrocemento | m² | 6
11.4 | Terminaciones y sellos | gl | 1
12 | PINTURA
12.1 | Limpieza de estructura metálica | gl | 1
12.2 | Aplicación pintura anticorrosiva (2 manos) | gl | 1
13 | PRUEBAS Y RECEPCIÓN
13.1 | Prueba de escurrimiento de aguas lluvias | gl | 1
13.2 | Corrección de observaciones | gl | 1
14 | INSTALACIÓN ELÉCTRICA
14.1 | Suministro e instalación plafón LED 24W | un | 2
14.2 | Interruptor simple 9/15 IP55 | un | 1
14.3 | Canalización EMT 20 mm | gl | 1
14.4 | Cableado eléctrico y conexión a red | gl | 1
NETO
IVA 19%
TOTAL